## Hoja 1
NAJ110 | m |  | Aislamiento térmico de base de muro, con vidrio celular.
Aislamiento térmico de base de muro, formado por banda de vidrio celular, de 115 mm de espesor y 140 mm de anchura, resistencia a compresión >= 1600 kPa, resistencia térmica 0,3571 m²K/W, conductividad térmica 0,05 W/(mK) y Euroclase A1 de reacción al fuego, asentada con mortero de cemento, confeccionado en obra, dosificación 1:6.
Código |  | Unidad |  | Descripción | Cantidad | Costo | Importe
1 |  |  |  | Materiales
mt16pvi040w |  | m |  | Banda de vidrio celular, de 115 mm de espesor y 140 mm de anchura, resistencia a compresión >= 1600 kPa, resistencia térmica 0,3571 m²K/W, conductividad térmica 0,05 W/(mK) y Euroclase A1 de reacción al fuego; para colocar en la base de muros. | 1 | 2063.86 | 2063.86
mt08aaa010a |  | m³ |  | Agua. | 0.006 | 22.86 | 0.14
mt01arg005a |  | t |  | Arena de cantera, para mortero hecho en obra. | 0.004 | 315.71 | 1.26
mt08cem000f |  | kg |  | Cemento gris en sacos. | 0.639 | 2.24 | 1.43
[5 empty] | Subtotal materiales: |  | 2066.69
2 |  |  |  | Equipo y herramienta
mq06hor010 |  | h |  | Revolvedora de concreto eléctrica con una capacidad de amasado de 160 l. | 0.005 | 53.58 | 0.27
[5 empty] | Subtotal equipo y herramienta: |  | 0.27
3 |  |  |  | Mano de obra
mo054 |  | h |  | Oficial colocador de aislantes. | 0.164 | 123.28 | 20.22
mo101 |  | h |  | Ayudante colocador de aislantes. | 0.164 | 73.05 | 11.98
[5 empty] | Subtotal mano de obra: |  | 32.2
4 |  |  |  | Herramienta menor
|  | % |  | Herramienta menor | 2 | 2099.16 | 41.98
Costo de mantenimiento decenal: $ 207,90 en los primeros 10 años. |  |  |  |  | Costos directos (1+2+3+4): |  | 2141.14