## Hoja 1
NDN010 | m² |  | Drenaje de suelos con láminas drenantes.
Drenaje de suelos con lámina drenante de polietileno, de 7 mm de espesor, colocada directamente sobre la impermeabilización.
Código |  | Unidad |  | Descripción | Cantidad | Costo | Importe
1 |  |  |  | Materiales
mt15res330a |  | m² |  | Lámina drenante de polietileno, de 7 mm de espesor, suministrada en rollos de 20 m de longitud. | 1.05 | 515.18 | 540.94
[5 empty] | Subtotal materiales: |  | 540.94
2 |  |  |  | Mano de obra
mo029 |  | h |  | Oficial aplicador de membranas y mantos impermeabilizantes. | 0.252 | 121.97 | 30.74
mo067 |  | h |  | Ayudante aplicador de membranas y mantos impermeabilizantes. | 0.252 | 74.26 | 18.71
[5 empty] | Subtotal mano de obra: |  | 49.45
3 |  |  |  | Herramienta menor
|  | % |  | Herramienta menor | 2 | 590.39 | 11.81
Costo de mantenimiento decenal: $ 12,04 en los primeros 10 años. |  |  |  |  | Costos directos (1+2+3): |  | 602.2