## Hoja 1
NGU010 | m² |  | Capa separadora en techumbre plana: geotextil no tejido.
Capa separadora en techumbre plana: geotextil no tejido compuesto por fibras de poliéster unidas por agujeteado, con una resistencia a la tracción longitudinal de 6,8 kN/m, una resistencia a la tracción transversal de 8,45 kN/m, una apertura de cono a la prueba de perforación dinámica según ISO 13433 inferior a 18 mm, resistencia CBR a punzonamiento 1,6 kN y una masa superficial de 400 g/m². Colocación en obra: con solapes, directamente bajo el aislamiento térmico.
Código |  | Unidad |  | Descripción | Cantidad | Costo | Importe
1 |  |  |  | Materiales
mt14gso020eib |  | m² |  | Geotextil no tejido compuesto por fibras de poliéster unidas por agujeteado, con una resistencia a la tracción longitudinal de 6,8 kN/m, una resistencia a la tracción transversal de 8,45 kN/m, una apertura de cono a la prueba de perforación dinámica según ISO 13433 inferior a 18 mm, resistencia CBR a punzonamiento 1,6 kN y una masa superficial de 400 g/m². | 1.1 | 39.66 | 43.63
[5 empty] | Subtotal materiales: |  | 43.63
2 |  |  |  | Mano de obra
mo029 |  | h |  | Oficial aplicador de membranas y mantos impermeabilizantes. | 0.025 | 119.98 | 3
mo067 |  | h |  | Ayudante aplicador de membranas y mantos impermeabilizantes. | 0.05 | 73.05 | 3.65
[5 empty] | Subtotal mano de obra: |  | 6.65
3 |  |  |  | Herramienta menor
|  | % |  | Herramienta menor | 2 | 50.28 | 1.01
Costo de mantenimiento decenal: $ 2,56 en los primeros 10 años. |  |  |  |  | Costos directos (1+2+3): |  | 51.29