## Hoja 1
NGU010 | m² | Capa separadora en techumbre plana: geotextil no tejido.
Capa separadora en techumbre plana: geotextil no tejido sintético, termosoldado, de polipropileno, con una resistencia a la tracción longitudinal de 12,5 kN/m, una apertura de cono a la prueba de perforación dinámica según ISO 13433 inferior a 60 mm, resistencia CBR a punzonamiento 22 kN y una masa superficial de 170 g/m². Colocación en obra: con solapes, directamente bajo la impermeabilización.
Código |  | Unidad | Descripción | Cantidad | Costo | Importe
1 |  |  | Materiales
mt14gso010cw |  | m² | Geotextil no tejido sintético, termosoldado, de polipropileno, con una resistencia a la tracción longitudinal de 12,5 kN/m, una apertura de cono a la prueba de perforación dinámica según ISO 13433 inferior a 60 mm, resistencia CBR a punzonamiento 22 kN y una masa superficial de 170 g/m². | 1.1 | 43.11 | 47.42
|  |  |  | Subtotal materiales: |  | 47.42
2 |  |  | Mano de obra
mo029 |  | h | Oficial aplicador de membranas y mantos impermeabilizantes. | 0.025 | 119.98 | 3
mo067 |  | h | Ayudante aplicador de membranas y mantos impermeabilizantes. | 0.05 | 73.05 | 3.65
|  |  |  | Subtotal mano de obra: |  | 6.65
3 |  |  | Herramienta menor
|  | % | Herramienta menor | 2 | 54.07 | 1.08
Costo de mantenimiento decenal: $ 2,76 en los primeros 10 años. |  |  |  | Costos directos (1+2+3): |  | 55.15