## Hoja 1
NIA020 | m² |  | Impermeabilización de foso de elevador con mortero.
Impermeabilización de foso de elevador constituido por muro de superficie lisa de concreto, elementos prefabricados de concreto o revocos de mortero rico en cemento, con mortero flexible bicomponente, color gris, compuesto por ligantes hidráulicos y resinas sintéticas, resistencia a presión hidrostática positiva y negativa de 15 bar, aplicado con brocha en dos o más capas, sobre el soporte humedecido, hasta conseguir un espesor mínimo total de 2 mm. El precio no incluye la impermeabilización de esquinas y encuentros.
Código |  | Unidad |  | Descripción | Cantidad | Costo | Importe
1 |  |  |  | Materiales
mt15igp010h |  | kg |  | Mortero flexible bicomponente, color gris, compuesto por ligantes hidráulicos y resinas sintéticas, resistencia a presión hidrostática positiva y negativa de 15 bar. | 3 | 85.97 | 257.91
[5 empty] | Subtotal materiales: |  | 257.91
2 |  |  |  | Mano de obra
mo032 |  | h |  | Oficial aplicador de productos impermeabilizantes. | 0.126 | 127.32 | 16.04
mo070 |  | h |  | Ayudante aplicador de productos impermeabilizantes. | 0.126 | 77.51 | 9.77
[5 empty] | Subtotal mano de obra: |  | 25.81
3 |  |  |  | Herramienta menor
|  | % |  | Herramienta menor | 2 | 283.72 | 5.67
Costo de mantenimiento decenal: $ 11,58 en los primeros 10 años. |  |  |  |  | Costos directos (1+2+3): |  | 289.39