## Hoja 1
NID050 | m² | Impermeabilización de jardinera. Sistema "SCHLÜTER-SYSTEMS".
Impermeabilización de jardinera. Sistema "SCHLÜTER-SYSTEMS", formado por lámina de polietileno, impermeabilizante y difusora de vapor de agua, Schlüter-KERDI DS "SCHLÜTER-SYSTEMS", con ambas caras revestidas de geotextil no tejido, de 0,5 mm de espesor, fijada al soporte con adhesivo cementoso de fraguado normal, C1, extendido con llana dentada, preparada para recibir el revestimiento. Incluso adhesivo bicomponente, Schlüter-KERDI-COLL-L "SCHLÜTER-SYSTEMS", banda de refuerzo Schlüter-KERDI-KEBA 100/125 y masilla adhesiva elástica monocomponente, Schlüter-KERDI-FIX "SCHLÜTER-SYSTEMS". El precio no incluye el revestimiento.
Código |  | Unidad | Descripción | Cantidad | Costo | Importe
1 |  |  | Materiales
mt09mcr021g |  | kg | Adhesivo cementoso de fraguado normal, C1, color gris. | 0.6 | 5.09 | 3.05
mt15res015a |  | m² | Lámina de polietileno, impermeabilizante y difusora de vapor de agua, Schlüter-KERDI DS "SCHLÜTER-SYSTEMS", con ambas caras revestidas de geotextil no tejido, de 0,5 mm de espesor, suministrada en rollos de 30 m de longitud. | 1.1 | 672.4 | 739.64
mt15res060d |  | kg | Adhesivo bicomponente, Schlüter-KERDI-COLL-L "SCHLÜTER-SYSTEMS", a base de una dispersión acrílica sin disolventes y polvo de cemento, para el sellado de juntas. | 0.3 | 353.09 | 105.93
mt15res020ob |  | m | Banda de sellado, Schlüter-KERDI-KEBA 100/125 "SCHLÜTER-SYSTEMS", de 125 mm de anchura y 0,1 mm de espesor, para membrana impermeabilizante flexible de polietileno, con ambas caras revestidas de geotextil no tejido, suministrada en rollos de 30 m de longitud. | 1.2 | 119.08 | 142.9
mt15res070a |  | Ud | Cartucho de masilla adhesiva elástica monocomponente, Schlüter-KERDI-FIX "SCHLÜTER-SYSTEMS", a base de polímeros híbridos neutros (MS), de 290 ml, color gris o blanco y acabado brillante. | 0.06 | 706.47 | 42.39
|  |  |  | Subtotal materiales: |  | 1033.91
2 |  |  | Mano de obra
mo029 |  | h | Oficial aplicador de membranas y mantos impermeabilizantes. | 0.227 | 121.97 | 27.69
mo067 |  | h | Ayudante aplicador de membranas y mantos impermeabilizantes. | 0.227 | 74.26 | 16.86
|  |  |  | Subtotal mano de obra: |  | 44.55
3 |  |  | Herramienta menor
|  | % | Herramienta menor | 2 | 1078.46 | 21.57
Costo de mantenimiento decenal: $ 28,60 en los primeros 10 años. |  |  |  | Costos directos (1+2+3): |  | 1100.03