## Hoja 1
NIF021 | m² | Impermeabilización de cornisa o alero con mantos prefabricados asfálticos.
Impermeabilización de cornisa o alero con manto prefabricado de betún modificado con elastómero SBS, de 3,5 mm de espesor, con armado de fieltro de poliéster reforzado y estabilizado de 150 g/m², con autoprotección mineral de color gris, tipo monocapa, totalmente adherido al soporte con soplete, previa imprimación con emulsión asfáltica aniónica con cargas. Incluso perfil de lámina de acero galvanizado, banda de refuerzo y banda de terminación para la resolución de encuentros con paramentos verticales y masilla de poliuretano para el sellado del espacio entre el perfil metálico y el paramento.
Código |  | Unidad | Descripción | Cantidad | Costo | Importe
1 |  |  | Materiales
mt14iea020c |  | kg | Emulsión asfáltica aniónica con cargas. | 0.5 | 97.69 | 48.85
mt14lba010c |  | m² | Manto prefabricado de betún modificado con elastómero SBS, de 2,5 mm de espesor, masa nominal 3 kg/m², con armado de fieltro de poliéster no tejido de 160 g/m², de superficie no protegida. | 0.347 | 164.07 | 56.93
mt14lga010ea |  | m² | Manto prefabricado de betún modificado con elastómero SBS, de 3,5 mm de espesor, masa nominal 5 kg/m², con armado de fieltro de poliéster reforzado y estabilizado de 150 g/m², con autoprotección mineral de color gris. | 1.35 | 253.42 | 342.12
mt15acc020qc |  | m | Perfil de lámina de acero galvanizado, espesor 0,8 mm, desarrollo 300 mm, y 2 pliegues. | 2 | 60.34 | 120.68
mt15sja020a |  | Ud | Cartucho de masilla de poliuretano, de 310 cm³. | 0.17 | 207.74 | 35.32
|  |  |  | Subtotal materiales: |  | 603.9
2 |  |  | Mano de obra
mo029 |  | h | Oficial aplicador de membranas y mantos impermeabilizantes. | 0.126 | 127.32 | 16.04
mo067 |  | h | Ayudante aplicador de membranas y mantos impermeabilizantes. | 0.126 | 77.51 | 9.77
|  |  |  | Subtotal mano de obra: |  | 25.81
3 |  |  | Herramienta menor
|  | % | Herramienta menor | 2 | 629.71 | 12.59
Costo de mantenimiento decenal: $ 89,92 en los primeros 10 años. |  |  |  | Costos directos (1+2+3): |  | 642.3