## Hoja 1
NIF031 | m |  | Impermeabilización de alféizar con mantos prefabricados asfálticos.
Impermeabilización de alféizar con manto prefabricado autoadhesivo de betún modificado con elastómero SBS, de 2,5 mm de espesor, con armado de fieltro de fibra de vidrio de 60 g/m², de superficie autoprotegida (protección mineral en la cara exterior y un film siliconado extraíble en la cara interior), tipo monocapa, totalmente adherido al soporte con soplete, previa imprimación con emulsión asfáltica aniónica con cargas, preparada para recibir el botaguas. El precio no incluye el botaguas.
Código |  | Unidad |  | Descripción | Cantidad | Costo | Importe
1 |  |  |  | Materiales
mt14iea020c |  | kg |  | Emulsión asfáltica aniónica con cargas. | 0.15 | 97.69 | 14.65
mt14lga020a |  | m² |  | Manto prefabricado autoadhesivo de betún modificado con elastómero SBS, de 2,5 mm de espesor, masa nominal 4 kg/m², con armado de fieltro de fibra de vidrio de 60 g/m², de superficie autoprotegida (protección mineral en la cara exterior y un film siliconado extraíble en la cara interior). | 0.315 | 233.32 | 73.5
[5 empty] | Subtotal materiales: |  | 88.15
2 |  |  |  | Mano de obra
mo029 |  | h |  | Oficial aplicador de membranas y mantos impermeabilizantes. | 0.189 | 121.97 | 23.05
mo067 |  | h |  | Ayudante aplicador de membranas y mantos impermeabilizantes. | 0.189 | 74.26 | 14.04
[5 empty] | Subtotal mano de obra: |  | 37.09
3 |  |  |  | Herramienta menor
|  | % |  | Herramienta menor | 2 | 125.24 | 2.5
Costo de mantenimiento decenal: $ 17,88 en los primeros 10 años. |  |  |  |  | Costos directos (1+2+3): |  | 127.74