## Hoja 1
NIM012 | m² |  | Impermeabilización de muro de concreto en contacto con el terreno, por su cara exterior, con geocompuesto de bentonita de sodio.
Impermeabilización de muro de concreto en contacto con el terreno, por su cara exterior, con geocompuesto de bentonita de sodio, de 6 mm de espesor, formado por un geotextil no tejido de polipropileno, de 200 g/m², 5 kg/m² de gránulos de bentonita de sodio natural y un geotextil tejido de polipropileno, de 110 g/m², colocado con solapes, fijado con rosetas sobre el muro descimbrado. Incluso bentonita granular, para el sellado de juntas en puntos singulares y fleje de acero galvanizado para remate superior.
Código |  | Unidad |  | Descripción | Cantidad | Costo | Importe
1 |  |  |  | Materiales
mt08var015 |  | kg |  | Bentonita de sodio granular. | 0.13 | 26.03 | 3.38
mt15iea010g |  | m² |  | Geocompuesto de bentonita de sodio, de 6 mm de espesor, formado por un geotextil no tejido de polipropileno, de 200 g/m², 5 kg/m² de gránulos de bentonita de sodio natural y un geotextil tejido de polipropileno, de 110 g/m². | 1.15 | 123.55 | 142.08
mt15pao010b |  | Ud |  | Roseta, para fijación de geocompuesto de bentonita. | 7 | 0.61 | 4.27
mt08eme051b |  | m |  | Fleje de acero galvanizado, de fijación. | 1 | 4.38 | 4.38
[5 empty] | Subtotal materiales: |  | 154.11
2 |  |  |  | Mano de obra
mo032 |  | h |  | Oficial aplicador de productos impermeabilizantes. | 0.202 | 127.32 | 25.72
mo070 |  | h |  | Ayudante aplicador de productos impermeabilizantes. | 0.202 | 77.51 | 15.66
[5 empty] | Subtotal mano de obra: |  | 41.38
3 |  |  |  | Herramienta menor
|  | % |  | Herramienta menor | 2 | 195.49 | 3.91
Costo de mantenimiento decenal: $ 9,97 en los primeros 10 años. |  |  |  |  | Costos directos (1+2+3): |  | 199.4