## Hoja 1
NIN013 | m² |  | Impermeabilización de techumbres inclinadas, con láminas de EPDM.
Impermeabilización de techumbres inclinadas, con una pendiente media del 5%, con lámina impermeabilizante de caucho sintético EPDM de alta densidad, de 1,5 mm de espesor, masa nominal 1,7 kg/m², con armado de fieltro de fibra de vidrio, tipo monocapa, totalmente adherida al soporte con adhesivo de neopreno y fijada en solapes y bordes mediante soldadura termoplástica.
Código |  | Unidad |  | Descripción | Cantidad | Costo | Importe
1 |  |  |  | Materiales
mt15dra025 |  | kg |  | Adhesivo de neopreno, para la unión de las membranas de EPDM al soporte. | 0.65 | 370.77 | 241
mt15dag300a |  | m² |  | Lámina impermeabilizante de caucho sintético EPDM de alta densidad, de 1,5 mm de espesor, masa nominal 1,7 kg/m², con armado de fieltro de fibra de vidrio, con resistencia al envejecimiento y a los rayos UV. | 1.1 | 419.16 | 461.08
[5 empty] | Subtotal materiales: |  | 702.08
2 |  |  |  | Mano de obra
mo029 |  | h |  | Oficial aplicador de membranas y mantos impermeabilizantes. | 0.164 | 119.98 | 19.68
mo067 |  | h |  | Ayudante aplicador de membranas y mantos impermeabilizantes. | 0.164 | 73.05 | 11.98
[5 empty] | Subtotal mano de obra: |  | 31.66
3 |  |  |  | Herramienta menor
|  | % |  | Herramienta menor | 2 | 733.74 | 14.67
Costo de mantenimiento decenal: $ 29,94 en los primeros 10 años. |  |  |  |  | Costos directos (1+2+3): |  | 748.41