## Hoja 1
NLF005 | m² |  | Impermeabilización líquida de cornisa o alero.
Impermeabilización líquida de cornisa o alero de concreto reforzado, con tres manos de revestimiento elástico impermeabilizante, color blanco, compuesto de polímeros sintéticos en dispersión, cargas y pigmentos minerales y fibras, 2,25 kg/m², sobre mortero de cemento, confeccionado en obra, con aditivo hidrófugo, dosificación 1:6, con pendiente del 1% al 5%, acabado flotado.
Código |  | Unidad |  | Descripción | Cantidad | Costo | Importe
1 |  |  |  | Materiales
mt28mic030c |  | kg |  | Revestimiento elástico impermeabilizante, color blanco, compuesto de polímeros sintéticos en dispersión, cargas y pigmentos minerales y fibras. | 2.25 | 127.18 | 286.16
mt08aaa010a |  | m³ |  | Agua. | 0.006 | 22.64 | 0.14
mt01arg005a |  | t |  | Arena de cantera, para mortero hecho en obra. | 0.033 | 312.71 | 10.32
mt08cem000f |  | kg |  | Cemento gris en sacos. | 5 | 2.22 | 11.1
mt08adt010 |  | kg |  | Aditivo hidrófugo para impermeabilización de morteros u concretos. | 0.1 | 18.11 | 1.81
[5 empty] | Subtotal materiales: |  | 309.53
2 |  |  |  | Equipo y herramienta
mq06hor010 |  | h |  | Revolvedora de concreto eléctrica con una capacidad de amasado de 160 l. | 0.014 | 53.42 | 0.75
[5 empty] | Subtotal equipo y herramienta: |  | 0.75
3 |  |  |  | Mano de obra
mo032 |  | h |  | Oficial aplicador de productos impermeabilizantes. | 0.328 | 127.32 | 41.76
mo070 |  | h |  | Ayudante aplicador de productos impermeabilizantes. | 0.328 | 77.51 | 25.42
[5 empty] | Subtotal mano de obra: |  | 67.18
4 |  |  |  | Herramienta menor
|  | % |  | Herramienta menor | 2 | 377.46 | 7.55
[5 empty] | Costos directos (1+2+3+4): |  | 385.01