## Hoja 1
NOM011 | m² |  | Barrera de protección frente al radón en muro de concreto en contacto con el terreno, por su cara exterior, con mantos prefabricados asfálticos.
Barrera de protección frente al radón en muro de concreto en contacto con el terreno, por su cara exterior, con nivel de referencia de exposición al radón 150 Bq/m³, con manto prefabricado de betún aditivado con plastómero APP, de 2 mm de espesor, con armado de aluminio, de superficie no protegida, y coeficiente de difusión frente al gas radón 1x10-13 m²/s, previa imprimación con emulsión asfáltica aniónica con cargas (rendimiento: 0,5 kg/m²), totalmente adherido al soporte con soplete. Colocación en obra: con solapes. Exhalación de radón prevista a través de la barrera de protección: 0,000104 Bq/m²·h. El precio no incluye la capa antipunzonante.
Código |  | Unidad |  | Descripción | Cantidad | Costo | Importe
1 |  |  |  | Materiales
mt14iea020c |  | kg |  | Emulsión asfáltica aniónica con cargas. | 0.5 | 97.69 | 48.85
mt14lad010i |  | m² |  | Manto prefabricado de betún aditivado con plastómero APP, de 2 mm de espesor, masa nominal 3 kg/m², con armado de aluminio, de superficie no protegida. | 1.1 | 221.53 | 243.68
[5 empty] | Subtotal materiales: |  | 292.53
2 |  |  |  | Mano de obra
mo029 |  | h |  | Oficial aplicador de membranas y mantos impermeabilizantes. | 0.202 | 127.32 | 25.72
mo067 |  | h |  | Ayudante aplicador de membranas y mantos impermeabilizantes. | 0.202 | 77.51 | 15.66
[5 empty] | Subtotal mano de obra: |  | 41.38
3 |  |  |  | Herramienta menor
|  | % |  | Herramienta menor | 2 | 333.91 | 6.68
Costo de mantenimiento decenal: $ 11,92 en los primeros 10 años. |  |  |  |  | Costos directos (1+2+3): |  | 340.59