## Hoja 1
QAF030 | Ud |  | Encuentro de techumbre plana transitable, no ventilada con coladera. Impermeabilización con mantos prefabricados asfálticos.
Encuentro de techumbre plana transitable, no ventilada, con piso fijo, tipo invertida con coladera de salida vertical, realizando un rebaje en el soporte alrededor de la coladera, en el que se recibirá la impermeabilización formada por: pieza de refuerzo de manto prefabricado de betún modificado con elastómero SBS, de 3,5 mm de espesor, con armado de fieltro de poliéster no tejido de 160 g/m², de superficie no protegida, totalmente adherido al soporte con soplete, previa imprimación con emulsión asfáltica aniónica con cargas, y colocación de coladera de caucho EPDM, de salida vertical, de 80 mm de diámetro, con rejilla plana de caucho EPDM, íntegramente adherida a la pieza de refuerzo anterior con soplete.
Código |  | Unidad |  | Descripción | Cantidad | Costo | Importe
1 |  |  |  | Materiales
mt14iea020c |  | kg |  | Emulsión asfáltica aniónica con cargas. | 0.3 | 97.72 | 29.32
mt14lba010g |  | m² |  | Manto prefabricado de betún modificado con elastómero SBS, de 3,5 mm de espesor, masa nominal 4 kg/m², con armado de fieltro de poliéster no tejido de 160 g/m², de superficie no protegida. | 1.05 | 205.22 | 215.48
mt15acc050ze |  | Ud |  | Coladera de caucho EPDM, de salida vertical, de 80 mm de diámetro, con rejilla plana de caucho EPDM. | 1 | 254.93 | 254.93
[5 empty] | Subtotal materiales: |  | 499.73
2 |  |  |  | Mano de obra
mo029 |  | h |  | Oficial aplicador de membranas y mantos impermeabilizantes. | 0.404 | 119.98 | 48.47
mo067 |  | h |  | Ayudante aplicador de membranas y mantos impermeabilizantes. | 0.404 | 73.05 | 29.51
mo008 |  | h |  | Oficial plomero. | 0.379 | 123.28 | 46.72
[5 empty] | Subtotal mano de obra: |  | 124.7
3 |  |  |  | Herramienta menor
|  | % |  | Herramienta menor | 2 | 624.43 | 12.49
Costo de mantenimiento decenal: $ 208,91 en los primeros 10 años. |  |  |  |  | Costos directos (1+2+3): |  | 636.92