## Hoja 1
QAF032 | Ud | Encuentro de techumbre plana transitable, no ventilada con coladera. Impermeabilización con láminas de PVC.
Encuentro de techumbre plana transitable, no ventilada, con piso flotante aislante, tipo invertida, sin aislante térmico adicional con coladera de PVC, de salida vertical, de 125 mm de diámetro, fijada con soldadura termoplástica a la membrana impermeabilizante de PVC. El precio no incluye la membrana impermeabilizante de PVC.
Código |  |  | Unidad | Descripción | Cantidad | Costo | Importe
1 |  |  |  | Materiales
mt15dan100ye |  |  | Ud | Coladera de PVC, de salida vertical, de 125 mm de diámetro. | 1 | 325.54 | 325.54
[5 empty] | Subtotal materiales: |  | 325.54
2 |  |  |  | Mano de obra
mo029 |  |  | h | Oficial aplicador de membranas y mantos impermeabilizantes. | 0.126 | 119.98 | 15.12
mo067 |  |  | h | Ayudante aplicador de membranas y mantos impermeabilizantes. | 0.126 | 73.05 | 9.2
mo008 |  |  | h | Oficial plomero. | 0.429 | 123.28 | 52.89
[5 empty] | Subtotal mano de obra: |  | 77.21
3 |  |  |  | Herramienta menor
|  |  | % | Herramienta menor | 2 | 402.75 | 8.06
Costo de mantenimiento decenal: $ 134,75 en los primeros 10 años. |  |  |  |  | Costos directos (1+2+3): |  | 410.81