## Hoja 1
QRA010 | m |  | Alero decorativo.
Alero decorativo en tejado, formado por canecillos prefabricados de concreto de 90x7x10 cm, color blanco, asentados con mortero de cemento, confeccionado en obra, con aditivo hidrófugo, dosificación 1:3 con una separación de 50 cm, tableros cerámicos huecos machihembrados de 50x20x3 cm y capa de compresión de 3 cm de espesor con el mismo mortero. El precio no incluye el emboquillado de las tejas del alero.
Código |  | Unidad |  | Descripción | Cantidad | Costo | Importe
1 |  |  |  | Materiales
mt13anh010b |  | Ud |  | Canecillo prefabricado de concreto, 90x7x10 cm, color blanco. | 1 | 61.05 | 61.05
mt04lvg020a |  | Ud |  | Tablero cerámico hueco machihembrado, para revestir, 50x20x3 cm, con las testas rectas. | 4 | 10.43 | 41.72
mt08aaa010a |  | m³ |  | Agua. | 0.01 | 22.64 | 0.23
mt01arg005a |  | t |  | Arena de cantera, para mortero hecho en obra. | 0.074 | 312.71 | 23.14
mt08cem000f |  | kg |  | Cemento gris en sacos. | 22.5 | 2.22 | 49.95
mt08adt010 |  | kg |  | Aditivo hidrófugo para impermeabilización de morteros u concretos. | 0.45 | 18.11 | 8.15
[5 empty] | Subtotal materiales: |  | 184.24
2 |  |  |  | Equipo y herramienta
mq06hor010 |  | h |  | Revolvedora de concreto eléctrica con una capacidad de amasado de 160 l. | 0.04 | 53.42 | 2.14
[5 empty] | Subtotal equipo y herramienta: |  | 2.14
3 |  |  |  | Mano de obra
mo020 |  | h |  | Oficial albañil. | 1.01 | 121.97 | 123.19
mo077 |  | h |  | Ayudante albañil. | 1.515 | 74.26 | 112.5
[5 empty] | Subtotal mano de obra: |  | 235.69
4 |  |  |  | Herramienta menor
|  | % |  | Herramienta menor | 2 | 422.07 | 8.44
Costo de mantenimiento decenal: $ 107,63 en los primeros 10 años. |  |  |  |  | Costos directos (1+2+3+4): |  | 430.51