## Hoja 1
QRA010 | m |  | Alero decorativo.
Alero decorativo en tejado, formado por tres hiladas de tabique de barro recocido, asentado con mortero de cemento, confeccionado en obra, dosificación 1:6. El precio no incluye el emboquillado de las tejas del alero.
Código |  | Unidad |  | Descripción | Cantidad | Costo | Importe
1 |  |  |  | Materiales
mt05mmq010b |  | Ud |  | Tabique de barro aparente macizo de elaboración mecánica, color rojo, 25x12x5 cm, densidad 1300 kg/m³. | 22 | 10.14 | 223.08
mt08aaa010a |  | m³ |  | Agua. | 0.006 | 22.64 | 0.14
mt01arg005a |  | t |  | Arena de cantera, para mortero hecho en obra. | 0.016 | 312.71 | 5
mt08cem000f |  | kg |  | Cemento gris en sacos. | 2.5 | 2.22 | 5.55
[5 empty] | Subtotal materiales: |  | 233.77
2 |  |  |  | Equipo y herramienta
mq06hor010 |  | h |  | Revolvedora de concreto eléctrica con una capacidad de amasado de 160 l. | 0.012 | 53.42 | 0.64
[5 empty] | Subtotal equipo y herramienta: |  | 0.64
3 |  |  |  | Mano de obra
mo020 |  | h |  | Oficial albañil. | 0.884 | 121.97 | 107.82
mo077 |  | h |  | Ayudante albañil. | 0.985 | 74.26 | 73.15
[5 empty] | Subtotal mano de obra: |  | 180.97
4 |  |  |  | Herramienta menor
|  | % |  | Herramienta menor | 2 | 415.38 | 8.31
Costo de mantenimiento decenal: $ 105,92 en los primeros 10 años. |  |  |  |  | Costos directos (1+2+3+4): |  | 423.69