## Hoja 1
QUH031 | m |  | Punto singular para techumbre inclinada de tejas de concreto.
Alero para techumbre inclinada, con tejas de alero, de concreto, perfil árabe, color rojo, 42x33 cm, asentadas con mortero de cemento, confeccionado en obra, dosificación 1:6.
Código |  | Unidad |  | Descripción | Cantidad | Costo | Importe
1 |  |  |  | Materiales
mt13thh015a |  | Ud |  | Teja de alero, de concreto, perfil árabe, color rojo, 42x33 cm. | 9.4 | 144.35 | 1356.89
mt08aaa010a |  | m³ |  | Agua. | 0.006 | 22.86 | 0.14
mt08cem000f |  | kg |  | Cemento gris en sacos. | 7.5 | 2.24 | 16.8
[5 empty] | Subtotal materiales: |  | 1373.83
2 |  |  |  | Equipo y herramienta
mq06hor010 |  | h |  | Revolvedora de concreto eléctrica con una capacidad de amasado de 160 l. | 0.021 | 53.58 | 1.13
[5 empty] | Subtotal equipo y herramienta: |  | 1.13
3 |  |  |  | Mano de obra
mo020 |  | h |  | Oficial albañil. | 0.222 | 119.98 | 26.64
mo113 |  | h |  | Cabo albañil. | 0.336 | 70.3 | 23.62
[5 empty] | Subtotal mano de obra: |  | 50.26
4 |  |  |  | Herramienta menor
|  | % |  | Herramienta menor | 2 | 1425.22 | 28.5
[5 empty] | Costos directos (1+2+3+4): |  | 1453.72