## Hoja 1
QUM010 | m² |  | Cobertura de lámina perfilada de acero.
Cobertura de lámina perfilada trapezoidal curva de acero prelacado, espesor 0,6 mm, 30 mm de altura de perfil y 210 mm de intereje, colocada con un traslape de la chapa superior de 200 mm y un traslape lateral de un trapecio y fijada mecánicamente sobre bastidor ligero metálico curvo, en techumbre curva, con una pendiente mayor del 5%. Incluso accesorios de fijación de las láminas. El precio no incluye la estructura soporte ni los puntos singulares y las piezas especiales de la cobertura.
Código |  | Unidad |  | Descripción | Cantidad | Costo | Importe
1 |  |  |  | Materiales
mt13ccp040a |  | m² |  | Lámina perfilada trapezoidal curva de acero prelacado, espesor 0,6 mm, 30 mm de altura de perfil y 210 mm de intereje. | 1.05 | 170.18 | 178.69
mt13cap030c |  | Ud |  | Kit de accesorios de fijación, para láminas perfiladas, en techumbres curvas. | 0.2 | 417.63 | 83.53
[5 empty] | Subtotal materiales: |  | 262.22
2 |  |  |  | Mano de obra
mo051 |  | h |  | Oficial pailero. | 0.316 | 123.28 | 38.96
mo098 |  | h |  | Ayudante pailero. | 0.158 | 73.05 | 11.54
[5 empty] | Subtotal mano de obra: |  | 50.5
3 |  |  |  | Herramienta menor
|  | % |  | Herramienta menor | 2 | 312.72 | 6.25
Costo de mantenimiento decenal: $ 102,71 en los primeros 10 años. |  |  |  |  | Costos directos (1+2+3): |  | 318.97