## Hoja 1
QUM012 | Ud |  | Piezas especiales para techumbre inclinada de lámina perfilada de acero.
Aireador lineal estático, de lámina de acero galvanizado, de 3500 mm de longitud, 600 mm de anchura, apertura central de 250 mm de anchura, 350 mm de altura y 0,6 mm de espesor, con soporte metálico adaptable a la pendiente de la techumbre, para techumbre inclinada, con una pendiente mayor del 10%. Incluso accesorios de fijación a las chapas.
Código |  | Unidad |  | Descripción | Cantidad | Costo | Importe
1 |  |  |  | Materiales
mt42sva920a |  | Ud |  | Aireador lineal estático, de lámina de acero galvanizado, de 3500 mm de longitud, 600 mm de anchura, apertura central de 250 mm de anchura, 350 mm de altura y 0,6 mm de espesor, con soporte metálico adaptable a la pendiente de la techumbre y accesorios de fijación. | 1 | 5561.06 | 5561.06
[5 empty] | Subtotal materiales: |  | 5561.06
2 |  |  |  | Mano de obra
mo051 |  | h |  | Oficial pailero. | 0.631 | 123.28 | 77.79
mo098 |  | h |  | Ayudante pailero. | 0.631 | 73.05 | 46.09
[5 empty] | Subtotal mano de obra: |  | 123.88
3 |  |  |  | Herramienta menor
|  | % |  | Herramienta menor | 2 | 5684.94 | 113.7
Costo de mantenimiento decenal: $ 1.165,53 en los primeros 10 años. |  |  |  |  | Costos directos (1+2+3): |  | 5798.64