## Hoja 1
QUS010 | m² | Cobertura de tejas asfálticas.
Cobertura de tejas asfálticas rectangulares, fijadas mecánicamente al soporte, previa aplicación de emulsión asfáltica aniónica con cargas en perímetro y puntos singulares, en techumbre inclinada, con una pendiente del 45% al 175%. Incluso clavos para la fijación de las tejas asfálticas. El precio no incluye la resolución de puntos singulares ni las piezas especiales de la cobertura.
Código |  | Unidad | Descripción | Cantidad | Costo | Importe
1 |  |  | Materiales
mt13tag010a |  | m² | Teja asfáltica rectangular. | 1.1 | 302.22 | 332.44
mt13piz050 |  | kg | Elementos de sujeción de acero inoxidable (clavos, ganchos, puntas, etc.). | 0.05 | 63.47 | 3.17
mt14iea020c |  | kg | Emulsión asfáltica aniónica con cargas. | 0.05 | 97.69 | 4.88
|  |  |  | Subtotal materiales: |  | 340.49
2 |  |  | Mano de obra
mo020 |  | h | Oficial albañil. | 0.26 | 127.32 | 33.1
mo077 |  | h | Ayudante albañil. | 0.26 | 77.51 | 20.15
|  |  |  | Subtotal mano de obra: |  | 53.25
3 |  |  | Herramienta menor
|  | % | Herramienta menor | 2 | 393.74 | 7.87
|  |  |  | Costos directos (1+2+3): |  | 401.61