## Hoja 1
QUT030 | m² |  | Cobertura de tejas cerámicas.
Cobertura de tejas cerámicas curvas, acabado con engobe color rojo, 40,8x15x11,6 cm, asentadas con mortero de cemento, confeccionado en obra, dosificación 1:8, directamente sobre la superficie regularizada del faldón, en techumbre inclinada, con una pendiente mayor del 26%. El precio no incluye la resolución de puntos singulares ni las piezas especiales de la cobertura.
Código |  | Unidad |  | Descripción | Cantidad | Costo | Importe
1 |  |  |  | Materiales
mt08aaa010a |  | m³ |  | Agua. | 0.006 | 22.64 | 0.14
mt01arg005a |  | t |  | Arena de cantera, para mortero hecho en obra. | 0.052 | 312.71 | 16.26
mt08cem000f |  | kg |  | Cemento gris en sacos. | 6 | 2.22 | 13.32
mt13tac050a |  | Ud |  | Teja cerámica curva, acabado con engobe color rojo, 40,8x15x11,6 cm. | 33 | 16.74 | 552.42
mt13tac100 |  | kg |  | Pigmento para mortero. | 0.027 | 111.34 | 3.01
[5 empty] | Subtotal materiales: |  | 585.15
2 |  |  |  | Equipo y herramienta
mq06hor010 |  | h |  | Revolvedora de concreto eléctrica con una capacidad de amasado de 160 l. | 0.021 | 53.42 | 1.12
[5 empty] | Subtotal equipo y herramienta: |  | 1.12
3 |  |  |  | Mano de obra
mo020 |  | h |  | Oficial albañil. | 0.736 | 127.32 | 93.71
mo113 |  | h |  | Cabo albañil. | 0.368 | 74.59 | 27.45
[5 empty] | Subtotal mano de obra: |  | 121.16
4 |  |  |  | Herramienta menor
|  | % |  | Herramienta menor | 2 | 707.43 | 14.15
Costo de mantenimiento decenal: $ 61,77 en los primeros 10 años. |  |  |  |  | Costos directos (1+2+3+4): |  | 721.58