## Hoja 1
QUV010 | m² |  | Capa de protección en techumbre inclinada, ajardinada extensiva.
Capa de protección en techumbre inclinada, ajardinada extensiva (ecológica), con una pendiente media del 5%, con sustrato, compuesto de cerámica seleccionada triturada, roca volcánica o arena de sílice y otros componentes vegetales; con pH de 8, de 80 mm de espesor y plantas con cepellón plano, con 4 o más especies distintas de sedum.
Código |  | Unidad |  | Descripción | Cantidad | Costo | Importe
1 |  |  |  | Materiales
mt48sap010a |  | m³ |  | Sustrato, compuesto de cerámica seleccionada triturada, roca volcánica o arena de sílice y otros componentes vegetales; con pH de 8, suministrado en sacos Big Bag, para techumbres verdes. | 0.092 | 1404.23 | 129.19
mt48tsp010a |  | m² |  | Plantas con cepellón plano, suministradas en bandejas de 40 piezas con 4 o más especies distintas de sedum, para techumbres verdes. | 1.03 | 100.81 | 103.83
[5 empty] | Subtotal materiales: |  | 233.02
2 |  |  |  | Mano de obra
mo040 |  | h |  | Oficial jardinero. | 0.253 | 119.98 | 30.35
mo086 |  | h |  | Ayudante jardinero. | 0.253 | 73.05 | 18.48
[5 empty] | Subtotal mano de obra: |  | 48.83
3 |  |  |  | Herramienta menor
|  | % |  | Herramienta menor | 2 | 281.85 | 5.64
[5 empty] | Costos directos (1+2+3): |  | 287.49