## Hoja 1
QUZ011 | m | Punto singular para techumbre inclinada de zinc.
Lagrimero ventilado para techumbre inclinada con una pendiente mayor del 5%, con lámina plegada de zinc, de 0,7 mm de espesor, 30 cm de desarrollo y 4 pliegues, con junta de estanqueidad. Incluso accesorios de fijación de las piezas a la cobertura y masilla de base neutra monocomponente, para sellado de juntas.
Código |  | Unidad | Descripción | Cantidad | Costo | Importe
1 |  |  | Materiales
mt13ccz030md |  | m | Lámina plegada de zinc, de 0,7 mm de espesor, 30 cm de desarrollo y 4 pliegues, para lagrimero ventilado. | 1 | 186.48 | 186.48
mt13ccg030d |  | Ud | Tornillo autorroscante de 6,5x130 mm de acero galvanizado, con arandela. | 6 | 6.51 | 39.06
mt21vva011 |  | l | Masilla de base neutra monocomponente, para sellado de juntas; para aplicar con pistola. | 0.025 | 264.5 | 6.61
mt13ccg040 |  | m | Junta de estanqueidad para láminas perfiladas de acero. | 1 | 49.79 | 49.79
|  |  |  | Subtotal materiales: |  | 281.94
2 |  |  | Mano de obra
mo051 |  | h | Oficial pailero. | 0.25 | 123.28 | 30.82
mo098 |  | h | Ayudante pailero. | 0.125 | 73.05 | 9.13
|  |  |  | Subtotal mano de obra: |  | 39.95
3 |  |  | Herramienta menor
|  | % | Herramienta menor | 2 | 321.89 | 6.44
|  |  |  | Costos directos (1+2+3): |  | 328.33