## Hoja 1
RAP002 | m² |  | Chapado con piezas irregulares de piedra natural.
Chapado de paramentos de hasta 3 m de altura, con piezas irregulares de pizarra, de entre 2 y 3 cm de espesor, asentadas con mortero de cemento M-10.
Código |  | Unidad |  | Descripción | Cantidad | Costo | Importe
1 |  |  |  | Materiales
mt19cir010b |  | m² |  | Piezas irregulares de pizarra, de entre 2 y 3 cm de espesor, acabado natural. | 1 | 449.27 | 449.27
mt09mor010e |  | m³ |  | Mortero de cemento CEM II/B-P 32,5 N tipo M-10, confeccionado en obra con 380 kg/m³ de cemento y una proporción en volumen 1/4. | 0.03 | 1953.95 | 58.62
[5 empty] | Subtotal materiales: |  | 507.89
2 |  |  |  | Mano de obra
mo022 |  | h |  | Oficial colocador de piedra natural. | 1.515 | 119.98 | 181.77
mo060 |  | h |  | Ayudante colocador de piedra natural. | 1.515 | 73.05 | 110.67
[5 empty] | Subtotal mano de obra: |  | 292.44
3 |  |  |  | Herramienta menor
|  | % |  | Herramienta menor | 2 | 800.33 | 16.01
Costo de mantenimiento decenal: $ 187,76 en los primeros 10 años. |  |  |  |  | Costos directos (1+2+3): |  | 816.34