## Hoja 1
RAP002 | m² |  | Chapado con piezas irregulares de piedra natural.
Chapado de paramentos de hasta 3 m de altura, con piezas irregulares de cuarcita, de entre 3 y 4 cm de espesor, asentadas con mortero de cemento M-5.
Código |  | Unidad |  | Descripción | Cantidad | Costo | Importe
1 |  |  |  | Materiales
mt19cir010f |  | m² |  | Piezas irregulares de cuarcita, de entre 3 y 4 cm de espesor, acabado natural. | 1 | 554.46 | 554.46
mt09mor010c |  | m³ |  | Mortero de cemento CEM II/B-P 32,5 N tipo M-5, confeccionado en obra con 250 kg/m³ de cemento y una proporción en volumen 1/6. | 0.03 | 1690.11 | 50.7
[5 empty] | Subtotal materiales: |  | 605.16
2 |  |  |  | Mano de obra
mo022 |  | h |  | Oficial colocador de piedra natural. | 1.515 | 119.98 | 181.77
mo060 |  | h |  | Ayudante colocador de piedra natural. | 1.515 | 73.05 | 110.67
[5 empty] | Subtotal mano de obra: |  | 292.44
3 |  |  |  | Herramienta menor
|  | % |  | Herramienta menor | 2 | 897.6 | 17.95
Costo de mantenimiento decenal: $ 210,58 en los primeros 10 años. |  |  |  |  | Costos directos (1+2+3): |  | 915.55