## Hoja 1
RAP001 | m² | Chapado interior, sin cámara, con placas de piedra natural, "sistema tradicional".
Chapado de paramentos interiores, hasta 3 m de altura, con placas mecanizadas de granito Gris Quintana, acabado pulido, 60x40x3 cm, fijadas con anclajes de varilla de acero galvanizado, de 3 mm de diámetro y retacadas con mortero de cemento 1:3; emboquillado con mortero de juntas especial para revestimientos de piedra natural.
Código |  | Unidad | Descripción | Cantidad | Costo | Importe
1 |  |  | Materiales
mt18bgn010amc |  | m² | Placa mecanizada de granito nacional, Gris Quintana, 60x40x3 cm, acabado pulido. | 1.05 | 1324.02 | 1390.22
mt19paj015a |  | Ud | Varilla de acero galvanizado, de 3 mm de diámetro, para anclaje de chapados de paramentos con materiales pétreos. | 9 | 4.68 | 42.12
mt09mor010f |  | m³ | Mortero de cemento CEM II/B-P 32,5 N tipo M-15, confeccionado en obra con 450 kg/m³ de cemento y una proporción en volumen 1/3. | 0.025 | 2188.49 | 54.71
mt18acc040 |  | Ud | Separadores de PVC, de 2 mm de espesor, para juntas horizontales en paramentos de piedra natural. | 34 | 0.37 | 12.58
mt09mcr220 |  | kg | Mortero de emboquillado para revestimientos, interiores o exteriores, de piedra natural, pulida o para pulir, compuesto de cemento, agregados a base de polvo de mármol, pigmentos resistentes a los álcalis y aditivos especiales. | 0.15 | 26.38 | 3.96
|  |  |  | Subtotal materiales: |  | 1503.59
2 |  |  | Mano de obra
mo022 |  | h | Oficial colocador de piedra natural. | 1.035 | 119.98 | 124.18
mo060 |  | h | Ayudante colocador de piedra natural. | 1.035 | 73.05 | 75.61
|  |  |  | Subtotal mano de obra: |  | 199.79
3 |  |  | Herramienta menor
|  | % | Herramienta menor | 2 | 1703.38 | 34.07
Costo de mantenimiento decenal: $ 399,61 en los primeros 10 años. |  |  |  | Costos directos (1+2+3): |  | 1737.45