## Hoja 1
RAU110 | m | Perfil decorativo en revestimiento interior con piezas cerámicas.
Listel con perfil de sección cuadrada de acero inoxidable AISI 304, acabado muy brillante, en revestimiento interior con piezas cerámicas de 8 mm de espesor. SOPORTE: paramento vertical, de más de 3 m de altura. COLOCACIÓN: con el mismo material que las piezas cerámicas.
Código |  | Unidad | Descripción | Cantidad | Costo | Importe
1 |  |  | Materiales
mt19awa140ac |  | m | Perfil de sección cuadrada de acero inoxidable AISI 304, acabado muy brillante de 2,5 m de longitud, para uso decorativo en revestimientos con piezas cerámicas de 8 mm de espesor. | 1.05 | 357.35 | 375.22
|  |  |  | Subtotal materiales: |  | 375.22
2 |  |  | Mano de obra
mo024 |  | h | Oficial azulejero. | 0.174 | 119.98 | 20.88
|  |  |  | Subtotal mano de obra: |  | 20.88
3 |  |  | Herramienta menor
|  | % | Herramienta menor | 2 | 396.1 | 7.92
|  |  |  | Costos directos (1+2+3): |  | 404.02