## Hoja 1
RBE050 | m² |  | Capa base de mortero de cemento sobre paramento interior.
Capa base de mortero de cemento, resistencia a compresión mayor o igual a 6 N/mm², absorción de agua por capilaridad menor de 0,2 kg/m² min½, color gris, de 10 mm de espesor, maestreado, con acabado rugoso, aplicado manualmente, sobre paramento interior de mampostería cerámica, vertical, de hasta 3 m de altura. Incluso junquillos de PVC, para formación de juntas. El precio incluye la protección de los elementos del entorno que puedan verse afectados durante los trabajos y la resolución de puntos singulares, pero no incluye la capa de terminación de mortero.
Código |  | Unidad |  | Descripción | Cantidad | Costo | Importe
1 |  |  |  | Materiales
mt08aaa010a |  | m³ |  | Agua. | 0.005 | 22.64 | 0.11
mt28esc050c |  | kg |  | Mortero de cemento, resistencia a compresión mayor o igual a 6 N/mm², absorción de agua por capilaridad menor de 0,2 kg/m² min½, para uso en interiores o en exteriores, color gris, compuesto por cemento, agregados de granulometría seleccionada y aditivos, suministrado en sacos. | 18 | 2.85 | 51.3
mt28mon030 |  | m |  | Junquillo de PVC. | 0.75 | 6.17 | 4.63
[5 empty] | Subtotal materiales: |  | 56.04
2 |  |  |  | Mano de obra
mo039 |  | h |  | Oficial revocador. | 0.5 | 127.32 | 63.66
mo111 |  | h |  | Peón revocador. | 0.281 | 77.04 | 21.65
[5 empty] | Subtotal mano de obra: |  | 85.31
3 |  |  |  | Herramienta menor
|  | % |  | Herramienta menor | 2 | 141.35 | 2.83
Costo de mantenimiento decenal: $ 7,35 en los primeros 10 años. |  |  |  |  | Costos directos (1+2+3): |  | 144.18