## Hoja 1
RHL025 | m² |  | Falso plafón reticular en exteriores de lamas metálicas.
Falso plafón reticular suspendido en exteriores, con una superficie de entre 4 y 10 m², situado a una altura menor de 4 m, considerando un grado de complejidad medio, constituido por: ESTRUCTURA: entramado metálico oculto fijado a la losa o elemento soporte con varillas; LAMAS METÁLICAS: lamas horizontales de superficie lisa, de aluminio lacado, y de 85 mm de anchura, separadas 15 mm, con perfiles intermedios para la unión de las lamas entre sí. Incluso perfiles angulares, fijaciones para el anclaje de los perfiles y accesorios de montaje.
Código |  | Unidad |  | Descripción | Cantidad | Costo | Importe
1 |  |  |  | Materiales
mt12fla100cg |  | m |  | Lama horizontal de superficie lisa, de aluminio prelacado, de 85 mm de anchura y 0,45 mm de espesor, con 15 mm de separación, sin aislamiento acústico, color blanco, para falsos plafones registrables con bastidor oculto. | 10.2 | 35.26 | 359.65
mt12fpg010bgj |  | m |  | Perfil 28/41/4000 mm, de 0,6 mm de espesor, color blanco, de lámina de acero galvanizado, acabado troquelado, para la colocación de lamas horizontales cada 100 mm, en falsos plafones registrables. | 1 | 32.4 | 32.4
mt12fpg020b |  | m |  | Perfil 20/15/4000 mm, de 0,5 mm de espesor, color blanco, de lámina de acero galvanizado, para colocar entre lamas con 15 mm de separación. | 10 | 18.18 | 181.8
mt12fpg030aa |  | m |  | Perfil en U 20/15/3000 mm, color blanco, de aluminio lacado. | 1 | 15.48 | 15.48
mt12fpg050c |  | Ud |  | Clip de plástico, para la fijación entre lamas o bandejas metálicas y los perfiles de remate perimetral, en falsos plafones registrables. | 4 | 1.08 | 4.32
mt12psg190 |  | Ud |  | Varilla de cuelgue. | 1.25 | 7.1 | 8.88
mt12psg220 |  | Ud |  | Fijación compuesta por taquete y tornillo 5x27. | 1.25 | 1.19 | 1.49
mt12fla110 |  | Ud |  | Kit de accesorios de montaje para la fijación de las lamas metálicas en falsos plafones registrables para exterior. | 1 | 18.55 | 18.55
[5 empty] | Subtotal materiales: |  | 622.57
2 |  |  |  | Mano de obra
mo015 |  | h |  | Oficial de primera montador de falsos plafones. | 0.386 | 130.84 | 50.5
mo082 |  | h |  | Ayudante montador de falsos plafones. | 0.386 | 77.51 | 29.92
[5 empty] | Subtotal mano de obra: |  | 80.42
3 |  |  |  | Herramienta menor
|  | % |  | Herramienta menor | 2 | 702.99 | 14.06
Costo de mantenimiento decenal: $ 150,58 en los primeros 10 años. |  |  |  |  | Costos directos (1+2+3): |  | 717.05