## Hoja 1
RPR010 | m² |  | Revoco liso sobre paramento exterior.
Revoco liso con acabado lavado realizado con mortero de cal sobre un paramento exterior, previa colocación de malla antiálcalis en cambios de material y en los frentes de la losa.
Código |  | Unidad |  | Descripción | Cantidad | Costo | Importe
1 |  |  |  | Materiales
mt09mor050d |  | m³ |  | Mortero de cal aérea o apagada (1:4), confeccionado en obra. | 0.01 | 1791.69 | 17.92
mt09mor050c |  | m³ |  | Mortero de cal aérea o apagada (1:3), confeccionado en obra. | 0.007 | 1835.29 | 12.85
mt09var030a |  | m² |  | Malla de fibra de vidrio tejida, con impregnación de PVC, de 10x10 mm de separación de malla, antiálcalis, de 115 a 125 g/m² y 500 µm de espesor, para armar revocos tradicionales, aplanados gruesos y morteros. | 0.21 | 22.53 | 4.73
mt09pmr010 |  | kg |  | Pigmento para morteros y revocos. | 0.01 | 130.78 | 1.31
[5 empty] | Subtotal materiales: |  | 36.81
2 |  |  |  | Mano de obra
mo039 |  | h |  | Oficial revocador. | 0.429 | 121.97 | 52.33
mo079 |  | h |  | Ayudante revocador. | 0.429 | 74.26 | 31.86
mo111 |  | h |  | Peón revocador. | 0.429 | 73.8 | 31.66
[5 empty] | Subtotal mano de obra: |  | 115.85
3 |  |  |  | Herramienta menor
|  | % |  | Herramienta menor | 2 | 152.66 | 3.05
Costo de mantenimiento decenal: $ 73,18 en los primeros 10 años. |  |  |  |  | Costos directos (1+2+3): |  | 155.71