## Hoja 1
RPR011 | m² | Revoco liso sobre paramento interior.
Revoco liso con acabado lavado realizado con mortero de cal sobre un paramento interior.
Código |  |  | Unidad | Descripción | Cantidad | Costo | Importe
1 |  |  |  | Materiales
mt09mor050d |  |  | m³ | Mortero de cal aérea o apagada (1:4), confeccionado en obra. | 0.01 | 1791.69 | 17.92
mt09mor050c |  |  | m³ | Mortero de cal aérea o apagada (1:3), confeccionado en obra. | 0.007 | 1835.29 | 12.85
mt09pmr010 |  |  | kg | Pigmento para morteros y revocos. | 0.01 | 130.78 | 1.31
[5 empty] | Subtotal materiales: |  | 32.08
2 |  |  |  | Mano de obra
mo039 |  |  | h | Oficial revocador. | 0.379 | 121.97 | 46.23
mo079 |  |  | h | Ayudante revocador. | 0.379 | 74.26 | 28.14
mo111 |  |  | h | Peón revocador. | 0.379 | 73.8 | 27.97
[5 empty] | Subtotal mano de obra: |  | 102.34
3 |  |  |  | Herramienta menor
|  |  | % | Herramienta menor | 2 | 134.42 | 2.69
Costo de mantenimiento decenal: $ 64,44 en los primeros 10 años. |  |  |  |  | Costos directos (1+2+3): |  | 137.11