## Hoja 1
RSC100 | m² |  | Pavimento continuo interior decorativo de terrazo "in situ", con mortero a base de resina epoxi.
Pavimento continuo interior decorativo de terrazo "in situ", de 8 mm de espesor, resistencia al deslizamiento media, realizado sobre superficie soporte de mortero de cemento o de concreto. IMPRIMACIÓN: imprimación epoxi de dos componentes, sin disolventes, aplicada con rodillo, 0,5 kg/m². CAPA DE MORTERO: mortero epoxi de dos componentes, a base de resinas epoxi, cargas minerales y agregado de mármol, de granulometría comprendida entre 3 y 8 mm, aplicado con llana, 31,75 kg/m². CAPA DE SELLADO: sellador, a base de polímeros elastoméricos, transparente, aplicado con abrillantadora, 0,15 l/m². El precio no incluye la superficie soporte ni la ejecución de las juntas.
Código |  | Unidad |  | Descripción | Cantidad | Costo | Importe
1 |  |  |  | Materiales
mt28mct010a |  | kg |  | Imprimación epoxi de dos componentes, sin disolventes, para mejorar la adherencia de los soportes de mortero de cemento y de concreto, para aplicar con rodillo. | 0.5 | 260.91 | 130.46
mt28mct020a |  | kg |  | Mortero epoxi de dos componentes, a base de resinas epoxi, cargas minerales y agregado de mármol, de granulometría comprendida entre 3 y 8 mm, para pavimentos continuos de terrazo "in situ", para aplicar con llana. | 31.75 | 66.02 | 2096.14
mt28mct040a |  | l |  | Sellador, a base de polímeros elastoméricos, transparente, con resistencia al deslizamiento media, para pavimentos continuos de terrazo "in situ", para aplicar con abrillantadora. | 0.15 | 683.16 | 102.47
[5 empty] | Subtotal materiales: |  | 2329.07
2 |  |  |  | Equipo y herramienta
mq08war151 |  | h |  | Pulidora de alta velocidad para pavimentos de terrazo "in situ", compuesta por platos giratorios a los que se acoplan una serie de muelas abrasivas diamantadas. | 0.4 | 64.26 | 25.7
mq08war156 |  | h |  | Abrillantadora de alta velocidad para pavimentos de terrazo "in situ", con plato de esponja sintética. | 0.3 | 116.13 | 34.84
[5 empty] | Subtotal equipo y herramienta: |  | 60.54
3 |  |  |  | Mano de obra
mo020 |  | h |  | Oficial albañil. | 0.884 | 121.97 | 107.82
mo113 |  | h |  | Cabo albañil. | 0.505 | 71.46 | 36.09
mo037 |  | h |  | Oficial pulidor de pavimentos. | 0.505 | 121.97 | 61.59
mo075 |  | h |  | Ayudante pulidor de pavimentos. | 0.379 | 74.26 | 28.14
[5 empty] | Subtotal mano de obra: |  | 233.64
4 |  |  |  | Herramienta menor
|  | % |  | Herramienta menor | 2 | 2623.25 | 52.47
Costo de mantenimiento decenal: $ 240,81 en los primeros 10 años. |  |  |  |  | Costos directos (1+2+3+4): |  | 2675.72