## Hoja 1
RSD015 | m |  | Zoclo de aluminio.
Zoclo de aluminio anodizado, de 60 mm de altura, color plata. COLOCACIÓN: con adhesivo.
Código |  | Unidad |  | Descripción | Cantidad | Costo | Importe
1 |  |  |  | Materiales
mt47adc110a |  | kg |  | Adhesivo especial de poliuretano bicomponente. | 0.06 | 85.27 | 5.12
mt18rpp010a |  | m |  | Zoclo de aluminio anodizado, de 60 mm de altura, color plata, incluso piezas para uniones, resolución de ángulos y terminaciones. | 1.05 | 243.65 | 255.83
[5 empty] | Subtotal materiales: |  | 260.95
2 |  |  |  | Mano de obra
mo023 |  | h |  | Oficial colocador de pisos. | 0.151 | 121.97 | 18.42
[5 empty] | Subtotal mano de obra: |  | 18.42
3 |  |  |  | Herramienta menor
|  | % |  | Herramienta menor | 2 | 279.37 | 5.59
Costo de mantenimiento decenal: $ 51,29 en los primeros 10 años. |  |  |  |  | Costos directos (1+2+3): |  | 284.96