## Hoja 1
RSF005 | m² |  | Tapete de entrada de entrada al edificio, con perfiles de aluminio.
Tapete de entrada de entrada al edificio, capaz de soportar cargas normales y pesadas, con capacidad de retención de partículas gruesas de suciedad existente en el calzado, formado por perfiles de aluminio anodizado, acabado natural, de 17 mm de altura, 28 mm de anchura y 5 mm de distancia entre perfiles, con inserciones de caucho combinadas con tiras de cepillos. COLOCACIÓN: sobre cajeado en pavimento.
Código |  | Unidad |  | Descripción | Cantidad | Costo | Importe
1 |  |  |  | Materiales
mt18fel110bb |  | m² |  | Tapete de entrada de entrada al edificio, capaz de soportar cargas normales y pesadas, con capacidad de retención de partículas gruesas de suciedad existente en el calzado, formado por perfiles de aluminio anodizado, acabado natural, de 17 mm de altura, 28 mm de anchura y 5 mm de distancia entre perfiles, con inserciones de caucho combinadas con tiras de cepillos, para instalar en cajeado de piso. | 1 | 12330.1 | 12330.1
[5 empty] | Subtotal materiales: |  | 12330.1
2 |  |  |  | Mano de obra
mo027 |  | h |  | Oficial instalador de alfombras y acabados textiles. | 0.101 | 127.32 | 12.86
mo065 |  | h |  | Ayudante instalador de alfombras y acabados textiles. | 0.101 | 77.51 | 7.83
[5 empty] | Subtotal mano de obra: |  | 20.69
3 |  |  |  | Herramienta menor
|  | % |  | Herramienta menor | 2 | 12350.8 | 247.02
Costo de mantenimiento decenal: $ 6.588,67 en los primeros 10 años. |  |  |  |  | Costos directos (1+2+3): |  | 12597.8