## Hoja 1
RSL020 | m |  | Zoclo laminado.
Zoclo de MDF, de 90x18 mm, recubierto con una lámina plástica de imitación de madera, color a elegir, con sección para alojamiento de clips, fijado al paramento mediante clips.
Código |  | Unidad |  | Descripción | Cantidad | Costo | Importe
1 |  |  |  | Materiales
mt18rma040d |  | m |  | Zoclo de MDF, de 90x18 mm, recubierto con una lámina plástica de imitación de madera, color a elegir, con sección para alojamiento de clips y resistencia a la abrasión AC3. | 1.05 | 112.27 | 117.88
mt18rma050 |  | Ud |  | Clip para zoclo, con tornillos para fijación al paramento. | 3 | 4.08 | 12.24
[5 empty] | Subtotal materiales: |  | 130.12
2 |  |  |  | Mano de obra
mo028 |  | h |  | Oficial instalador de pisos laminados. | 0.177 | 121.97 | 21.59
[5 empty] | Subtotal mano de obra: |  | 21.59
3 |  |  |  | Herramienta menor
|  | % |  | Herramienta menor | 2 | 151.71 | 3.03
Costo de mantenimiento decenal: $ 44,87 en los primeros 10 años. |  |  |  |  | Costos directos (1+2+3): |  | 154.74