## Hoja 1
RSL020 | m |  | Zoclo laminado.
Zoclo de MDF, de 41x22 mm, recubierto con una lámina plástica de imitación de madera, color a elegir, fijado al paramento mediante adhesivo.
Código |  | Unidad |  | Descripción | Cantidad | Costo | Importe
1 |  |  |  | Materiales
mt18rma040i |  | m |  | Zoclo de MDF, de 41x22 mm, recubierto con una lámina plástica de imitación de madera, color a elegir, y resistencia a la abrasión AC3. | 1.05 | 102.06 | 107.16
mt18mva070 |  | l |  | Adhesivo, para interiores con presencia de humedad persistente y exteriores a la intemperie. | 0.05 | 66.62 | 3.33
[5 empty] | Subtotal materiales: |  | 110.49
2 |  |  |  | Mano de obra
mo028 |  | h |  | Oficial instalador de pisos laminados. | 0.126 | 121.97 | 15.37
[5 empty] | Subtotal mano de obra: |  | 15.37
3 |  |  |  | Herramienta menor
|  | % |  | Herramienta menor | 2 | 125.86 | 2.52
Costo de mantenimiento decenal: $ 37,23 en los primeros 10 años. |  |  |  |  | Costos directos (1+2+3): |  | 128.38