## Hoja 1
RSN131 | m | Sellado de junta en piso continuo de concreto, con perfil preformado.
Sellado de junta perimetral de hasta 34 mm de anchura y 20 mm de profundidad, en piso continuo de concreto, con perfil preformado compuesto por dos perfiles de aluminio anodizado, entre los que se coloca caucho sintético EPDM, con la superficie estriada, color negro.
Código |  | Unidad | Descripción | Cantidad | Costo | Importe
1 |  |  | Materiales
mt18wwe045a |  | Ud | Perfil preformado para sellado de juntas perimetrales de hasta 34 mm de anchura y 20 mm de profundidad, en pavimentos continuos de concreto, compuesto por dos perfiles de aluminio anodizado, entre los que se coloca caucho sintético EPDM, con la superficie estriada, de color negro; con taquetes y tornillos de fijación. | 1.05 | 421.48 | 442.55
|  |  |  | Subtotal materiales: |  | 442.55
2 |  |  | Mano de obra
mo020 |  | h | Oficial albañil. | 0.126 | 119.98 | 15.12
|  |  |  | Subtotal mano de obra: |  | 15.12
3 |  |  | Herramienta menor
|  | % | Herramienta menor | 2 | 457.67 | 9.15
Costo de mantenimiento decenal: $ 863,62 en los primeros 10 años. |  |  |  | Costos directos (1+2+3): |  | 466.82