## Hoja 1
RSS041 | m² |  | Piso vinílico heterogéneo, en láminas.
Piso vinílico heterogéneo acabado imitación metal, Clase 33: Comercial intenso, suministrado en losetas de 455x455x3 mm. Colocación en obra: con adhesivo a base de copolímeros acrílicos modificados en dispersión acuosa, sobre capa fina de nivelación. El precio no incluye la capa fina de nivelación.
Código |  | Unidad |  | Descripción | Cantidad | Costo | Importe
1 |  |  |  | Materiales
mt18adq020a |  | kg |  | Adhesivo a base de copolímeros acrílicos modificados en dispersión acuosa, sin disolventes, color beige, para aplicar en interiores, para el aplicación de adhesivo a pavimentos de PVC, linóleo y alfombra. | 0.375 | 75.96 | 28.49
mt18pve010Ub |  | m² |  | Loseta heterogénea de PVC, para interior, acabado imitación metal, de 455x455x3 mm, Clase 33: Comercial intenso según ISO 10874, bactericida, Euroclase B-s2, d0 de reacción al fuego. | 1.05 | 269.11 | 282.57
[5 empty] | Subtotal materiales: |  | 311.06
2 |  |  |  | Mano de obra
mo026 |  | h |  | Oficial instalador de acabados flexibles. | 0.303 | 127.32 | 38.58
mo064 |  | h |  | Ayudante instalador de acabados flexibles. | 0.151 | 77.51 | 11.7
[5 empty] | Subtotal mano de obra: |  | 50.28
3 |  |  |  | Herramienta menor
|  | % |  | Herramienta menor | 2 | 361.34 | 7.23
Costo de mantenimiento decenal: $ 151,11 en los primeros 10 años. |  |  |  |  | Costos directos (1+2+3): |  | 368.57