## Hoja 1
RSS041 | m² | Piso vinílico heterogéneo, en láminas.
Piso vinílico heterogéneo color a elegir, Clase 31: Comercial moderado, suministrado en losetas de 455x455x3 mm. Colocación en obra: con adhesivo, sobre capa fina de nivelación. El precio no incluye la capa fina de nivelación.
Código |  | Unidad | Descripción | Cantidad | Costo | Importe
1 |  |  | Materiales
mt18adq020d |  | kg | Adhesivo, a base de copolímeros acrílicos modificados en dispersión acuosa, sin disolventes, color beige, para aplicar en interiores, para el aplicación de adhesivo a pavimentos de PVC, linóleo y alfombra. | 0.375 | 76.62 | 28.73
mt18pve010qdF |  | m² | Loseta heterogénea de PVC, para interior, color a elegir, de 455x455x3 mm, Clase 31: Comercial moderado según ISO 10874, bactericida, Euroclase B-s2, d0 de reacción al fuego. | 1.05 | 226.98 | 238.33
|  |  |  | Subtotal materiales: |  | 267.06
2 |  |  | Mano de obra
mo026 |  | h | Oficial instalador de acabados flexibles. | 0.303 | 119.98 | 36.35
mo064 |  | h | Ayudante instalador de acabados flexibles. | 0.151 | 73.05 | 11.03
|  |  |  | Subtotal mano de obra: |  | 47.38
3 |  |  | Herramienta menor
|  | % | Herramienta menor | 2 | 314.44 | 6.29
Costo de mantenimiento decenal: $ 131,50 en los primeros 10 años. |  |  |  | Costos directos (1+2+3): |  | 320.73