## Hoja 1
RTC021 | Ud | Trampilla para falso plafón continuo de placas de yeso. Sistema "KNAUF".
Trampilla de registro gama Cortafuego, Cortafuego Tec EI 90 37,5, sistema E154.a "KNAUF", de 400x400 mm, formada por marco de acero y puerta de placa de yeso (3 cortafuego (DF), de 12,5 mm de espesor cada placa), para falso plafón continuo de placas de yeso. Incluso accesorios de montaje.
Código |  |  | Unidad | Descripción | Cantidad | Costo | Importe
1 |  |  |  | Materiales
mt12ppk060dmjpbc |  |  | Ud | Trampilla de registro gama Cortafuego, Cortafuego Tec EI 90 37,5, sistema E154.a "KNAUF", de 400x400 mm, formada por marco de acero y puerta de placa de yeso (3 cortafuego (DF), de 12,5 mm de espesor cada placa). | 1 | 3825.32 | 3825.32
[5 empty] | Subtotal materiales: |  | 3825.32
2 |  |  |  | Mano de obra
mo015 |  |  | h | Oficial de primera montador de falsos plafones. | 0.379 | 130.84 | 49.59
mo082 |  |  | h | Ayudante montador de falsos plafones. | 0.189 | 77.51 | 14.65
[5 empty] | Subtotal mano de obra: |  | 64.24
3 |  |  |  | Herramienta menor
|  |  | % | Herramienta menor | 2 | 3889.56 | 77.79
Costo de mantenimiento decenal: $ 674,45 en los primeros 10 años. |  |  |  |  | Costos directos (1+2+3): |  | 3967.35