## Hoja 1
RTC028 | m² |  | Falso plafón continuo de placas de yeso, antirradiaciones. Sistema "PLACO".
Falso plafón continuo suspendido, liso, situado a una altura menor de 4 m, con nivel de calidad del acabado estándar (Q2). Sistema Placo X-Ray Protection "PLACO", constituido por: ESTRUCTURA: estructura metálica de perfiles primarios F530 "PLACO"; PLACAS: dos capas de placas de yeso DFI / - 600 / 1800 / 12,5 / con los bordes longitudinales afinados, X-Ray Protection "PLACO". Incluso fijaciones para el anclaje de los perfiles, tornillería para la fijación de las placas, pasta de secado Promix X-Ray Protection "PLACO", cinta microperforada de papel "PLACO" y accesorios de montaje.
Código |  | Unidad |  | Descripción | Cantidad | Costo | Importe
1 |  |  |  | Materiales
mt12ple010b |  | Ud |  | Varilla roscada galvanizada "PLACO", de 6 mm de diámetro y 1000 mm de longitud. | 1.8 | 17.26 | 31.07
mt12ple020 |  | Ud |  | Horquilla de cuelgue F-530 "PLACO". | 1.8 | 5.5 | 9.9
mt12plp010 |  | m |  | Perfil de acero galvanizado, F-530 "PLACO", fabricado mediante laminación en frío, de 3000 mm de longitud, 45x16 mm de sección y 0,6 mm de espesor, para la realización de lambrines y techos. | 3 | 30.62 | 91.86
mt12ple030 |  | Ud |  | Pieza de empalme F-530 "PLACO". | 0.16 | 5.75 | 0.92
mt12plt030b |  | Ud |  | Tornillo autoperforante rosca-metal, TRPF 13 "PLACO", de 13 mm de longitud. | 1 | 0.3 | 0.3
mt12arp010a |  | m² |  | Placa de yeso DFI / - 600 / 1800 / 12,5 / con los bordes longitudinales afinados, X-Ray Protection "PLACO", formada por un alma de yeso de origen natural embutida e íntimamente ligada a dos láminas de cartón fuerte, aditivada para mejorar su capacidad de absorción de radiaciones, su cohesión a temperaturas altas y su absorción acústica. | 2.1 | 970.53 | 2038.11
mt12arp030a |  | Ud |  | Tornillo autorroscante X-Ray Protection 25 "PLACO", con cabeza de trompeta, de 25 mm de longitud. | 3 | 0.38 | 1.14
mt12arp030b |  | Ud |  | Tornillo autorroscante X-Ray Protection 35 "PLACO", con cabeza de trompeta, de 35 mm de longitud. | 10 | 0.49 | 4.9
mt12plj010a |  | m |  | Cinta microperforada de papel "PLACO", de 50 mm de anchura, para acabado de juntas de placas de yeso. | 1.4 | 1.04 | 1.46
mt12arp020a |  | kg |  | Pasta de secado Promix X-Ray Protection "PLACO", para el tratamiento de las juntas de las placas de yeso. | 0.33 | 67.25 | 22.19
[5 empty] | Subtotal materiales: |  | 2201.85
2 |  |  |  | Mano de obra
mo015 |  | h |  | Oficial de primera montador de falsos plafones. | 0.657 | 130.84 | 85.96
mo082 |  | h |  | Ayudante montador de falsos plafones. | 0.657 | 77.51 | 50.92
[5 empty] | Subtotal mano de obra: |  | 136.88
3 |  |  |  | Herramienta menor
|  | % |  | Herramienta menor | 2 | 2338.73 | 46.77
Costo de mantenimiento decenal: $ 333,97 en los primeros 10 años. |  |  |  |  | Costos directos (1+2+3): |  | 2385.5