## Hoja 1
RTC046 | m² |  | Falso plafón continuo de placas de yeso, de alta resistencia a la humedad. Sistema "KNAUF".
Falso plafón continuo suspendido, liso, situado a una altura menor de 4 m, con nivel de calidad del acabado Q2. Sistema D112.es Drystar "KNAUF" (12,5+27+27), constituido por: ESTRUCTURA: estructura metálica de acero galvanizado de maestras primarias 60/27 mm con una modulación de 1000 mm y suspendidas de la losa o elemento soporte de concreto con piezas de cuelgue rápido Twist "KNAUF", y varillas cada 950 mm, y maestras secundarias fijadas perpendicularmente a las maestras primarias con conectores tipo caballete con una modulación de 500 mm; PLACAS: una capa de placas de yeso reforzadas con tejido de fibra GM-FH1IR / 1200 / 2600 / 12,5 / con los bordes longitudinales cuadrados, especiales Drystar "KNAUF" con alma de yeso y caras revestidas con una lámina de fibra de vidrio. Incluso banda acústica de dilatación autoadhesiva "KNAUF", perfiles en U 30/25/3000 mm, "KNAUF", fijaciones para el anclaje de los perfiles, tornillería para la fijación de las placas, pasta de juntas Drystar Filler "KNAUF", cinta de juntas Drystar Tape "KNAUF" y accesorios de montaje.
Código |  | Unidad |  | Descripción | Cantidad | Costo | Importe
1 |  |  |  | Materiales
mt12drk050a |  | m |  | Perfil en U 30/25/3000 mm, "KNAUF", de acero Z2 (Z275) galvanizado normal, 0,55 mm de espesor. | 0.4 | 127.3 | 50.92
mt12psg220 |  | Ud |  | Fijación compuesta por taquete y tornillo 5x27. | 2 | 1.19 | 2.38
mt12pek060d |  | Ud |  | Pieza de cuelgue rápido Twist "KNAUF", para falsos plafones suspendidos. | 1.2 | 18.79 | 22.55
mt12pek030 |  | Ud |  | Varilla de cuelgue "KNAUF" de 100 cm. | 1.2 | 7.32 | 8.78
mt12drk040a |  | m |  | Maestra 60/27 "KNAUF", de acero Z4 (Z450) galvanizado especial. | 3.2 | 54 | 172.8
mt12pek020za |  | Ud |  | Conector, para maestra 60/27, "KNAUF". | 0.6 | 3.74 | 2.24
mt12pek020ra |  | Ud |  | Conector tipo caballete, para maestra 60/27, "KNAUF". | 2.3 | 4.49 | 10.33
mt12drk010a |  | m² |  | Placa de yeso reforzada con tejido de fibra GM-FH1IR / 1200 / 2600 / 12,5 / con los bordes longitudinales cuadrados, especial Drystar "KNAUF" con alma de yeso y caras revestidas con una lámina de fibra de vidrio; Euroclase A2-s1, d0 de reacción al fuego. | 1.05 | 280.58 | 294.61
mt12drk014e |  | Ud |  | Tornillo autoperforante Drystar XTN "KNAUF" 3,9x23; con revestimiento anticorrosivo. | 17 | 0.4 | 6.8
mt12drk014f |  | Ud |  | Tornillo autoperforante Drystar XTN "KNAUF" 3,9x38; con revestimiento anticorrosivo. | 17 | 0.57 | 9.69
mt12pck020b |  | m |  | Banda acústica de dilatación autoadhesiva, de espuma de poliuretano de celdas cerradas "KNAUF", de 3,2 mm de espesor y 50 mm de anchura, resistencia térmica 0,10 m²K/W, conductividad térmica 0,032 W/(mK). | 0.4 | 4.66 | 1.86
mt12drk012a |  | kg |  | Pasta de juntas Drystar Filler "KNAUF", con aditivo hidrófugo, Euroclase A2-s1, d0 de reacción al fuego, rango de temperatura de trabajo de 10 a 35°C, para aplicación manual o mecánica con cinta de juntas. | 0.606 | 24.14 | 14.63
mt12drk013 |  | m |  | Cinta de juntas Drystar Tape "KNAUF". | 0.45 | 1.22 | 0.55
[5 empty] | Subtotal materiales: |  | 598.14
2 |  |  |  | Mano de obra
mo015 |  | h |  | Oficial de primera montador de falsos plafones. | 0.358 | 130.84 | 46.84
mo082 |  | h |  | Ayudante montador de falsos plafones. | 0.358 | 77.51 | 27.75
[5 empty] | Subtotal mano de obra: |  | 74.59
3 |  |  |  | Herramienta menor
|  | % |  | Herramienta menor | 2 | 672.73 | 13.45
Costo de mantenimiento decenal: $ 96,07 en los primeros 10 años. |  |  |  |  | Costos directos (1+2+3): |  | 686.18