## Hoja 1
SAE015 | Ud | Bidé suspendido, de porcelana sanitaria.
Bidé suspendido de porcelana sanitaria, gama básica, color blanco, sin tapa, y desagüe, color blanco. Incluso elementos de fijación y silicona para sellado de juntas. El precio no incluye la grifería.
Código |  | Unidad | Descripción | Cantidad | Costo | Importe
1 |  |  | Materiales
mt30bps020a |  | Ud | Bidé suspendido de porcelana sanitaria, gama básica, color blanco, sin tapa, con juego de fijación. | 1 | 4863.31 | 4863.31
mt36www005b |  | Ud | Acoplamiento a pared acodado con plafón, de PVC, serie B, color blanco, para evacuación de aguas residuales (a baja y alta temperatura) en el interior de los edificios, enlace mixto de 1 1/4"x40 mm de diámetro, con válvula de desagüe. | 1 | 203.92 | 203.92
mt30www005 |  | Ud | Cartucho de 300 ml de silicona ácida monocomponente, fungicida, para sellado de juntas en ambientes húmedos. | 0.012 | 222.16 | 2.67
|  |  |  | Subtotal materiales: |  | 5069.9
2 |  |  | Mano de obra
mo008 |  | h | Oficial plomero. | 1.262 | 125.33 | 158.17
|  |  |  | Subtotal mano de obra: |  | 158.17
3 |  |  | Herramienta menor
|  | % | Herramienta menor | 2 | 5228.07 | 104.56
Costo de mantenimiento decenal: $ 799,89 en los primeros 10 años. |  |  |  | Costos directos (1+2+3): |  | 5332.63