## Hoja 1
SAL045 | Ud |  | Lavabo con pedestal, de porcelana sanitaria.
Lavabo de porcelana sanitaria, con pedestal, gama alta, colores especiales, de 700x560 mm, y desagüe, color blanco, con céspol botella. Incluso juego de fijación y silicona para sellado de juntas. El precio no incluye la grifería.
Código |  | Unidad |  | Descripción | Cantidad | Costo | Importe
1 |  |  |  | Materiales
mt30lps010ii |  | Ud |  | Lavabo de porcelana sanitaria, con pedestal, gama alta, colores especiales, de 700x560 mm, con juego de fijación. | 1 | 16812.6 | 16812.6
mt30sif010c |  | Ud |  | Céspol botella extensible, para lavabo, color blanco, con válvula de desagüe. | 1 | 265.49 | 265.49
mt30www005 |  | Ud |  | Cartucho de 300 ml de silicona ácida monocomponente, fungicida, para sellado de juntas en ambientes húmedos. | 0.012 | 222.16 | 2.67
[5 empty] | Subtotal materiales: |  | 17080.7
2 |  |  |  | Mano de obra
mo008 |  | h |  | Oficial plomero. | 1.388 | 130.84 | 181.61
[5 empty] | Subtotal mano de obra: |  | 181.61
3 |  |  |  | Herramienta menor
|  | % |  | Herramienta menor | 2 | 17262.3 | 345.25
Costo de mantenimiento decenal: $ 2.641,14 en los primeros 10 años. |  |  |  |  | Costos directos (1+2+3): |  | 17607.6