## Hoja 1
SAU001 | Ud |  | Urinario de porcelana sanitaria.
Urinario de porcelana sanitaria, con alimentación y desagüe vistos, gama básica, color blanco, de 250x320 mm, equipado con grifería temporizada, gama básica, acabado cromado, de 82x70 mm grifería temporizada, gama básica, acabado cromado, de 82x70 mm y desagüe visto, con céspol botella, color blanco. Incluso silicona para sellado de juntas.
Código |  | Unidad |  | Descripción | Cantidad | Costo | Importe
1 |  |  |  | Materiales
mt30uag020b |  | Ud |  | Urinario de porcelana sanitaria, con alimentación y desagüe vistos, gama básica, color blanco, de 250x320 mm, con juego de fijación mural de acero. | 1 | 2298.62 | 2298.62
mt31gtg030a |  | Ud |  | Grifería temporizada para urinario, gama básica, acabado cromado, de 82x70 mm, con enlace cromado. | 1 | 3358.6 | 3358.6
mt30sif010e |  | Ud |  | Céspol botella extensible, para urinario, color blanco, con válvula de desagüe. | 1 | 673.49 | 673.49
mt30www005 |  | Ud |  | Cartucho de 300 ml de silicona ácida monocomponente, fungicida, para sellado de juntas en ambientes húmedos. | 0.012 | 222.16 | 2.67
[5 empty] | Subtotal materiales: |  | 6333.38
2 |  |  |  | Mano de obra
mo008 |  | h |  | Oficial plomero. | 1.641 | 125.33 | 205.67
[5 empty] | Subtotal mano de obra: |  | 205.67
3 |  |  |  | Herramienta menor
|  | % |  | Herramienta menor | 2 | 6539.05 | 130.78
Costo de mantenimiento decenal: $ 3.134,82 en los primeros 10 años. |  |  |  |  | Costos directos (1+2+3): |  | 6669.83