## Hoja 1
SCS010 | Ud |  | Interceptor de grasas de acero inoxidable.
Interceptor de grasas de acero inoxidable AISI 304, de 61 litros, de 0,75 litros/s de caudal máximo de aguas grises y de 500x350x350 mm, con tapa, cesta de desbaste extraíble, llave de vaciado, boca de entrada y boca de salida de 48 mm de diámetro.
Código |  | Unidad |  | Descripción | Cantidad | Costo | Importe
1 |  |  |  | Materiales
mt46fgp100a |  | Ud |  | Interceptor de grasas de acero inoxidable AISI 304, de 61 litros, de 0,75 litros/s de caudal máximo de aguas grises y de 500x350x350 mm, con tapa, cesta de desbaste extraíble, llave de vaciado, boca de entrada y boca de salida de 48 mm de diámetro, para instalación bajo cubierta. | 1 | 23277.3 | 23277.3
[5 empty] | Subtotal materiales: |  | 23277.3
2 |  |  |  | Mano de obra
mo008 |  | h |  | Oficial plomero. | 0.631 | 130.84 | 82.56
mo107 |  | h |  | Ayudante plomero. | 0.631 | 77.37 | 48.82
[5 empty] | Subtotal mano de obra: |  | 131.38
3 |  |  |  | Herramienta menor
|  | % |  | Herramienta menor | 2 | 23408.7 | 468.17
Costo de mantenimiento decenal: $ 2.626,46 en los primeros 10 años. |  |  |  |  | Costos directos (1+2+3): |  | 23876.9