## Hoja 1
SDA031 | Ud |  | Protector completo para radiador, de espuma de poliuretano de alta densidad reforzada con estructura tubular metálica.
Protector completo para radiador, de espuma de poliuretano de alta densidad reforzada con una estructura tubular metálica, de entre 1500 y 2000 mm de longitud, con recubrimiento de PVC, color a elegir. Colocación en obra: atornillado a la superficie soporte con placas metálicas.
Código |  | Unidad |  | Descripción | Cantidad | Costo | Importe
1 |  |  |  | Materiales
mt53pdi160c |  | Ud |  | Protector completo para radiador, de espuma de poliuretano de alta densidad reforzada con una estructura tubular metálica, de entre 1500 y 2000 mm de longitud, con recubrimiento de PVC, color a elegir y placas metálicas con taladros para atornillar a la superficie soporte, Euroclase B-s1, d0 de reacción al fuego. | 1 | 6684.49 | 6684.49
mt26aaa240da |  | Ud |  | Taquete de nylon con tornillo de cabeza avellanada, de acero inoxidable AISI 304, de 6 mm de diámetro y 35 mm de longitud. | 4 | 4.12 | 16.48
[5 empty] | Subtotal materiales: |  | 6700.97
2 |  |  |  | Mano de obra
mo080 |  | h |  | Ayudante montador. | 0.379 | 73.05 | 27.69
[5 empty] | Subtotal mano de obra: |  | 27.69
3 |  |  |  | Herramienta menor
|  | % |  | Herramienta menor | 2 | 6728.66 | 134.57
Costo de mantenimiento decenal: $ 2.470,76 en los primeros 10 años. |  |  |  |  | Costos directos (1+2+3): |  | 6863.23