## Hoja 1
SDA010 | Ud |  | Protector lateral para radiador, de espuma de poliuretano de alta densidad.
Protector lateral para radiador, de espuma de poliuretano de alta densidad, en forma de "L", de 50 mm de espesor, con recubrimiento de PVC, color a elegir. Colocación en obra: a presión en el radiador con un perfil autoadhesivo y atornillado a la superficie soporte con un perfil de aluminio.
Código |  | Unidad |  | Descripción | Cantidad | Costo | Importe
1 |  |  |  | Materiales
mt53pdi110a |  | Ud |  | Protector lateral para radiador, de espuma de poliuretano de alta densidad, en forma de "L", de 50 mm de espesor, con recubrimiento de PVC, color a elegir, con un perfil autoadhesivo para colocar a presión en el radiador y un perfil de aluminio para atornillar a la superficie soporte, Euroclase B-s1, d0 de reacción al fuego. | 1 | 1154.89 | 1154.89
mt26aaa240da |  | Ud |  | Taquete de nylon con tornillo de cabeza avellanada, de acero inoxidable AISI 304, de 6 mm de diámetro y 35 mm de longitud. | 3 | 4.12 | 12.36
[5 empty] | Subtotal materiales: |  | 1167.25
2 |  |  |  | Mano de obra
mo080 |  | h |  | Ayudante montador. | 0.126 | 73.05 | 9.2
[5 empty] | Subtotal mano de obra: |  | 9.2
3 |  |  |  | Herramienta menor
|  | % |  | Herramienta menor | 2 | 1176.45 | 23.53
Costo de mantenimiento decenal: $ 434,39 en los primeros 10 años. |  |  |  |  | Costos directos (1+2+3): |  | 1199.98