## Hoja 1
SDO013 | Ud |  | Tope protector de manos para puerta interior. Colocación en la manija de la puerta.
Tope protector de manos para puerta interior, de elastómero termoplástico, con forma de bola, de 4 cm de diámetro y ancla de 10 cm de longitud, para colocar con tornillo, tuerca y arandelas en la manija de la puerta.
Código |  | Unidad |  | Descripción | Cantidad | Costo | Importe
1 |  |  |  | Materiales
mt53pdi052c |  | Ud |  | Tope protector de manos para puerta interior, de elastómero termoplástico, con forma de bola, de 4 cm de diámetro y ancla de 10 cm de longitud, color salmón, para colocar con tornillo, tuerca y arandelas en la manija de la puerta. | 1 | 199.59 | 199.59
[5 empty] | Subtotal materiales: |  | 199.59
2 |  |  |  | Mano de obra
mo080 |  | h |  | Ayudante montador. | 0.063 | 73.05 | 4.6
[5 empty] | Subtotal mano de obra: |  | 4.6
3 |  |  |  | Herramienta menor
|  | % |  | Herramienta menor | 2 | 204.19 | 4.08
Costo de mantenimiento decenal: $ 72,48 en los primeros 10 años. |  |  |  |  | Costos directos (1+2+3): |  | 208.27