## Hoja 1
SDP011 | m |  | Banda protectora de PVC.
Banda protectora de PVC, de 140 mm de anchura y 9 mm de espesor, de color ocre, fijada mediante adhesivo de poliuretano al paramento.
Código |  | Unidad |  | Descripción | Cantidad | Costo | Importe
1 |  |  |  | Materiales
mt53pdi010dc |  | m |  | Banda protectora de PVC, de 140 mm de anchura y 9 mm de espesor, de color ocre, Euroclase B-s1, d0 de reacción al fuego. | 1.05 | 348.17 | 365.58
mt47adc110a |  | kg |  | Adhesivo especial de poliuretano bicomponente. | 0.3 | 85.98 | 25.79
[5 empty] | Subtotal materiales: |  | 391.37
2 |  |  |  | Mano de obra
mo011 |  | h |  | Oficial montador. | 0.063 | 123.28 | 7.77
mo080 |  | h |  | Ayudante montador. | 0.063 | 73.05 | 4.6
[5 empty] | Subtotal mano de obra: |  | 12.37
3 |  |  |  | Herramienta menor
|  | % |  | Herramienta menor | 2 | 403.74 | 8.07
Costo de mantenimiento decenal: $ 218,92 en los primeros 10 años. |  |  |  |  | Costos directos (1+2+3): |  | 411.81